## المعطيات
القطر الخارجي D_mm | قطر العمود Ds_mm | قطر العمود الاعلى_mm | قطر العمود المسنن_mm | الطول الكلي للولب_mm | طول الجزء الحلزوني L_flight_mm | عدد اللفات N_count | الخطوة p_mm | طول الجزء الأملس العلوي_mm | طول الجزء المسنن_mm | المسافة نهاية الريشة لبداية التسنين_mm | سماكة الريشة t_f_mm | خلوص tip->housing_mm | قطر الدبوس_mm | طول الدبوس من السطح_mm | عرض الدبوس_mm | لفات داخل الفانيل_count | المادة | الكثافة rho_kg_m3 | معامل الملء eta_v | زمن التعبئة t_fill_s | الوزن الثابت m_target_g | نسبة صندوق التروس i | كفاءة صندوق التروس eta_g | معامل احتكاك mu (تقديري) | tau تقديري اجهاد القص_Pa | زمن التسارع_acc_s | g_m_s2 | مقدار كتلة تقديرية للولب_m_screw_kg
60 | 16 | 20 | 14 | 444 | 286 | 4.5 | 60 | 110 | 35 | 16 | 4 | 1.5 | 7 | 12 | 44 | 3.5 | ملح ناعم | 1300 | 0.6 | 2 | 500 | 24 | 0.75 | 0.4 | 100 | 0.2 | 9.81 | 1.2

## أبعاد_CAD
D_mm | Ds_mm | D_upper_mm | D_splined_mm | L_total_mm | L_flight_mm | N_turns | pitch_mm | t_flight_mm
60 | 16 | 20 | 14 | 444 | 286 | 4.5 | 60 | 4

## الحسابات_الحجميه
A_cross_m2 | V_rev_m3 | V_rev_cm3 | V_eff_rev_m3 | m_rev_kg | m_rev_g | V_total_m3 | V_eff_total_m3 | m_in_kg
0.0026264 | 0.00015758 | 157.5823 | 9.4549e-05 | 0.12291 | 122.9142 | 0.00070912 | 0.00042547 | 0.55311

## دورات_RPM
m_target_kg | revs_required | revs_per_sec | RPM | v_axial_m_s | mass_flow_kg_s | mass_flow_kg_h | revs_per_kg | revs_per_g
0.5 | 4.0679 | 2.0339 | 122.0364 | 0.12204 | 0.25 | 900 | 8.1358 | 0.0081358

## القوى
m_in_kg | F_g_N | mu | F_axial_N | D_m_m | r_m_m
0.55311 | 5.426 | 0.4 | 2.1704 | 0.038 | 0.019

## تفصيل_العزوم
T_material_Nm | T_shear_Nm | T_wall_Nm | T_bearing_Nm | T_inertia_Nm | T_total_Nm | SF | T_design_Nm
0.041238 | 0.0049901 | 0.01 | 0.0002 | 0.034505 | 0.090933 | 3 | 0.2728

## Gearbox_Motor
gear_ratio | eta_gear | RPM_motor | T_motor_required_Nm | servo_power_W | servo_nominal_torque_Nm | servo_peak_torque_Nm | T_out_gearbox_Nm | P_screw_W | P_motor_needed_W
24 | 0.75 | 2928.8727 | 0.015156 | 50 | 0.16 | 0.5 | 2.88 | 3.4863 | 4.6484

## Motor_Datasheet
النوع | القدرة_W | سرعة_اسمية_rpm | عزم_اسمي_Nm | عزم_قمة_Nm | جهد | Encoder | ملاحظات
AC Servo Motor (موصى به) | 50 | 3000 | 0.16 | 0.5 | 220 VAC (أو حسب الموديل) | Incremental/Absolute (≥17-bit) | قيمة اختيارية صناعية مع عامل أمان كبير

## Optional_Metrics
revs_per_kg | estimated_screw_mass_kg | J_s_kgm2
8.1358 | 1.2 | 0.00054

## ملخص
V_rev_cm3 | m_rev_g | revs_for_500g | RPM_for_500g | T_design_Nm | P_motor_needed_W
157.582 | 122.914 | 4.068 | 122.036 | 0.2728 | 4.648