## المعطيات
القطر الخارجي D (mm) | قطر العمود Ds (mm) | قطر العمود الاعلى (mm) | قطر العمود المسنن (mm) | الطول الكلي للولب (mm) | طول الجزء الحلزوني L_flight (mm) | عدد اللفات N (count) | الخطوة p (mm) | طول الجزء الأملس العلوي (mm) | طول الجزء المسنن (mm) | المسافة نهاية الريشة لبداية التسنين (mm) | سماكة الريشة t_f (mm) | خلوص tip->housing (mm) | قطر الدبوس (mm) | طول الدبوس من السطح (mm) | عرض الدبوس (mm) | لفات داخل الفانيل (count) | المادة | الكثافة rho (kg/m3) | معامل الملء eta_v | زمن التعبئة t_fill (s) | الوزن المستهدف m_target (g) | نسبة صندوق التروس i | كفاءة صندوق التروس eta_g | معامل احتكاك (mu) تقديري | tau تقديري إجهاد القص (Pa) | زمن التسارع (s) | g (m/s2)
60 | 16 | 20 | 14 | 444 | 286 | 4.5 | 60 | 110 | 35 | 16 | 4 | 1.5 | 7 | 12 | 44 | 3.5 | ملح ناعم | 1300 | 0.6 | 2 | 500 | 24 | 0.75 | 0.4 | 100 | 0.2 | 9.81

## أبعاد_CAD
D_mm | Ds_mm | D_upper_mm | D_splined_mm | L_total_mm | L_flight_mm | N_turns | pitch_mm | t_flight_mm
60 | 16 | 20 | 14 | 444 | 286 | 4.5 | 60 | 4

## الحسابات_الحجميه
A_cross_m2 | V_rev_m3 | V_rev_cm3 | V_eff_rev_m3 | m_rev_kg | m_rev_g | V_total_m3 | V_eff_total_m3 | m_in_kg
0.0026264 | 0.00015758 | 157.5823 | 9.4549e-05 | 0.12291 | 122.9142 | 0.00070912 | 0.00042547 | 0.55311

## دورات_RPM
m_target_kg | revs_required | revs_per_sec | RPM | v_axial_m_s | mass_flow_kg_s | mass_flow_kg_h
0.5 | 4.0679 | 2.0339 | 122.0364 | 0.12204 | 0.25 | 900

## القوى
m_in_kg | F_g_N | mu | F_axial_N | D_m_m | r_m_m
0.55311 | 5.426 | 0.4 | 2.1704 | 0.038 | 0.019

## تفصيل_العزوم
T_material_Nm | T_shear_Nm | T_wall_Nm | T_bearing_Nm | T_inertia_Nm | T_total_Nm | SF | T_design_Nm
0.041238 | 0.0049901 | 0.01 | 0.0002 | 0.034505 | 0.090933 | 3 | 0.2728

## Gearbox_Motor
gear_ratio | eta_gear | RPM_motor | T_motor_required_Nm | servo_chosen_power_W | servo_nominal_torque_Nm | servo_peak_torque_Nm | T_out_gearbox_Nm | P_screw_W | P_motor_needed_W
24 | 0.75 | 2928.8727 | 0.015156 | 50 | 0.16 | 0.5 | 2.88 | 3.4863 | 4.6484

## Motor_Datasheet
النوع | القدرة_W | سرعة_اسمية_rpm | عزم_اسمي_Nm | عزم_قمة_Nm | جهد | Encoder | ملاحظات
AC Servo Motor (موصى به) | 50 | 3000 | 0.16 | 0.5 | 220 VAC (أو حسب الموديل) | Incremental/Absolute (≥17-bit) | اختيار صناعي مع عامل أمان كبير

## جدول_المعايرة
الوزن_g | الوزن_kg | m_rev_g_per_rev | revs_required | revs_per_sec | RPM | axial_disp_mm | mass_flow_kg_s
100 | 0.1 | 122.9142 | 0.81358 | 0.40679 | 24.407 | 48.815 | 0.05
125 | 0.125 | 122.9142 | 1.017 | 0.50848 | 30.509 | 61.018 | 0.0625
150 | 0.15 | 122.9142 | 1.2204 | 0.61018 | 36.611 | 73.222 | 0.075
175 | 0.175 | 122.9142 | 1.4238 | 0.71188 | 42.713 | 85.425 | 0.0875
200 | 0.2 | 122.9142 | 1.6272 | 0.81358 | 48.815 | 97.629 | 0.1
225 | 0.225 | 122.9142 | 1.8305 | 0.91527 | 54.916 | 109.833 | 0.1125
250 | 0.25 | 122.9142 | 2.0339 | 1.017 | 61.018 | 122.036 | 0.125
275 | 0.275 | 122.9142 | 2.2373 | 1.1187 | 67.12 | 134.24 | 0.1375
300 | 0.3 | 122.9142 | 2.4407 | 1.2204 | 73.222 | 146.444 | 0.15
325 | 0.325 | 122.9142 | 2.6441 | 1.3221 | 79.324 | 158.647 | 0.1625
350 | 0.35 | 122.9142 | 2.8475 | 1.4238 | 85.425 | 170.851 | 0.175
375 | 0.375 | 122.9142 | 3.0509 | 1.5255 | 91.527 | 183.055 | 0.1875
400 | 0.4 | 122.9142 | 3.2543 | 1.6272 | 97.629 | 195.258 | 0.2
425 | 0.425 | 122.9142 | 3.4577 | 1.7288 | 103.731 | 207.462 | 0.2125
450 | 0.45 | 122.9142 | 3.6611 | 1.8305 | 109.833 | 219.665 | 0.225
475 | 0.475 | 122.9142 | 3.8645 | 1.9322 | 115.935 | 231.869 | 0.2375
500 | 0.5 | 122.9142 | 4.0679 | 2.0339 | 122.036 | 244.073 | 0.25

## ملخص
الحجم_لكل_دورة_cm3 | الكتلة_لكل_دورة_g | عدد_دورات_لكل_500g | RPM_لـ500g | العزم_التصميمي_Nm | القدرة_المطلوبة للمحور_W
157.582 | 122.914 | 4.068 | 122.036 | 0.2728 | 4.648