## Auger Equations Master
رقم | اسم المعادلة | المعادلة (صيغة رياضية) | القيمة | الوحدة
1 | المساحة الحلقية |  | 0.00267 | m²
2 | نصف القطر الخارجي |  | 0.03 | m
3 | نصف القطر الداخلي |  | 0.008 | m
4 | نصف القطر المتوسط |  | 0.019 | m
5 | ارتفاع الريشة |  | 0.022 | m
6 | المحيط الخارجي |  | 0.1885 | m
7 | المحيط الداخلي |  | 0.0503 | m
8 | الحجم النظري للفة |  | 0.000160 | m³
9 | الحجم الفعال للفة |  | 0.000096 | m³
10 | الحجم الكلي |  | 0.000432 | m³
11 | الحجم لكل دورة |  | 0.000096 | m³
12 | الحجم لكل درجة |  | 2.67E-7 | m³/°
13 | الحجم لكل نبضة |  | 1.14E-11 | m³/pulse
14 | الكتلة لكل لفة |  | 0.125 | kg
15 | الكتلة لكل دورة |  | 0.125 | kg
16 | الكتلة الكلية |  | 0.562 | kg
17 | معدل التدفق الحجمي |  | - | m³/s
18 | معدل التدفق الكتلي |  | - | kg/s
19 | الكتلة المستهدفة |  | 1.0 | kg
20 | الدورات المطلوبة |  | 8.0 | rev
21 | اللفات المطلوبة |  | 8.0 | turn
22 | زاوية الدوران |  | 2880 | deg
23 | زمن التعبئة |  | 0.6 | s
24 | مساحة الصحن |  | 0.00785 | m²
25 | مساحة الانزلاق |  | 0.00415 | m²
26 | حجم الصحن |  | 0.0000785 | m³
27 | كتلة الصحن |  | 0.102 | kg
28 | زاوية الميل |  | 55 | deg
29 | حجم القادوس الاسطواني |  | 0.0283 | m³
30 | حجم القادوس المخروطي |  | - | m³
31 | حجم المادة بالقادوس |  | - | m³
32 | كتلة القادوس |  | - | kg
33 | زمن التفريغ |  | - | s
34 | حجم الكيس |  | 0.0024 | m³
35 | الحجم المتاح |  | 0.0018 | m³
36 | الكتلة القصوى |  | 2.34 | kg
37 | طول الفيلم |  | 0.48 | m
38 | عرض الفيلم |  | 0.24 | m
39 | الضغط الهيدروستاتيكي |  | 2550 | Pa
40 | القوة من الضغط |  | 20 | N
41 | إجهاد القص |  | - | Pa
42 | معامل الانضغاط |  | - | Pa
43 | السرعة الزاوية |  | 15.7 | rad/s
44 | سرعة المادة |  | - | m/s
45 | زمن الدورة |  | 1.71 | s
46 | الإنتاجية |  | 35 | bag/min
47 | معامل التصحيح |  | - | -
48 | الكثافة الفعلية |  | - | kg/m³
49 | الكفاءة الفعلية |  | - | -
50 | الدورات المصححة |  | - | rev