## Volumetric_Equations
No. | Calculation Item | Equation | Description (Arabic / English) | Symbols | Engineering Notes
1 | Annular Area | A = π/4 (D² − Ds²) | مساحة المقطع الحلقي / Effective annular area | D, Ds | Base volumetric area
2 | Volume per Revolution | V_rev = A · p | الحجم لكل لفة / Volume per revolution | A, p | Ideal filling
3 | Effective Volume | V_eff = η_v · V_rev | الحجم الفعلي / Effective volume | η_v | Includes voids
4 | Total Auger Volume | V_total = V_eff · n | الحجم الكلي / Total volume | n | Dose basis
5 | Volumetric Flow Rate | Q_v = V_eff · N | معدل التدفق الحجمي / Flow rate | N | Speed dependent
6 | Mass per Revolution | m_rev = ρ_b · V_eff | كتلة لكل لفة / Mass per rev | ρ_b | Torque input
7 | Mass Flow Rate | ṁ = ρ_b · Q_v | معدل التدفق الكتلي / Mass flow | ρ_b | Fill time
8 | Fill Time | t = m_dose / ṁ | زمن التعبئة / Fill time | m_dose | Control timing
9 | Revolutions per Dose | N_dose = m_dose / m_rev | عدد اللفات / Required turns | - | Position control
10 | Rotation Angle | θ = 360 · N_dose | زاوية الدوران / Rotation angle | θ | Servo command
11 | Held Volume | V_hold = A · L_f · η_v | حجم المادة داخل اللولب / Held volume | L_f | Axial load
12 | Held Mass | m_hold = ρ_b · V_hold | كتلة داخل اللولب / Held mass | ρ_b | Axial force
13 | Disc Volume | V_disc = A_disc · h | حجم المادة فوق الصحن / Disc volume | A_disc | Disc load
14 | Disc Mass | m_disc = ρ_b · V_disc | كتلة المادة فوق الصحن / Disc mass | ρ_b | Axial load
15 | Weight Force | F = m · g | قوة الوزن / Weight force | g | Static load